## Летняя кухня .Гусь Хрустальный_
Приложение № 2
Утверждено приказом № 421 от 4 августа 2020 г. Минстроя РФ
Наименование редакции сметных нормативов |  |  | Изменения в сметные нормы, утвержденные приказами Минстроя России от 26 декабря № 2019 г. № 871/пр, 872/пр, 874/пр, 875/пр (в ред. приказов от 30.03.2020 № 171/пр, от 01.06.2020 295/пр, от 30.06.2020 № 353/пр, от 20.10.2020 № 635/пр, от 09.02.2021 № 50/пр, от 24.05.2021 № 320/пр, от 24.06.2021 № 407/пр)
Наименование программного продукта |  |  | ГРАНД-Смета, версия 2023.1
(наименование стройки)
(наименование объекта капитального строительства)
ЛОКАЛЬНЫЙ СМЕТНЫЙ РАСЧЕТ (СМЕТА) №
Летняя кухня .Гусь Хрустальный_
(наименование конструктивного решения)
Составлен | базисно-индексным | методом
Основание
(проектная и (или) иная техническая документация)
Составлен(а) в текущем (базисном) уровне цен
Сметная стоимость |  | 1311.1 | (122,32) | тыс.руб.
в том числе:
| строительных работ | 1092.59 | (101,93) | тыс.руб. |  | Средства на оплату труда рабочих |  |  |  |  | 119.46 | (4,03) | тыс.руб.
| монтажных работ | 0 | (0) | тыс.руб. |  | Нормативные затраты труда рабочих |  |  |  |  | 463.38 |  | чел.час.
| оборудования | 0 | (0) | тыс.руб. |  | Нормативные затраты труда машинистов |  |  |  |  | 35.43 |  | чел.час.
| прочих затрат | 0 | (0) | тыс.руб. |  | Расчетный измеритель конструктивного решения
№ п/п | Обоснование | Наименование работ и затрат |  |  | Единица измерения | Количество |  |  | Сметная стоимость в базисном уровне цен (в текущем уровне цен (гр. 8) для ресурсов, отсутствующих в СНБ), руб. |  |  | Индексы | Сметная стоимость в текущем уровне цен, руб.
[6 empty] | на единицу | коэффициенты | всего с учетом коэффициентов | на единицу | коэффициенты | всего
1 | 2 | 3 |  |  | 4 | 5 | 6 | 7 | 8 | 9 | 10 | 11 | 12
Раздел 1. Земляные работы.
2 | ФЕР01-01-014-05 | Разработка грунта с погрузкой на автомобили-самосвалы экскаваторами с ковшом вместимостью: 0,25 м3, группа грунтов 2 |  |  | 4: 1000 м3; 7: 0.084012
| Приказ от 04.08.2020 № 421/пр прил.10 табл.1 п.12 | Производство работ на предприятиях, где в силу режима секретности и(или) внутриобъектного режима применяются специальный допуск, специальный пропуск и другие ограничения для рабочих ОЗП=1,15; ЭМ=1,15 к расх.; ЗПМ=1,15; ТЗ=1,15
| 1 | ОТ |  |  | 8: 210.6; 9: 1.15; 10: 20.35; 11: 29.61; 12: 603
| 2 | ЭМ |  |  | 8: 5255.41; 9: 1.15; 10: 507.75; 11: 11.11; 12: 5641
| 3 | в т.ч. ОТм |  |  | 8: 897.84; 9: 1.15; 10: 86.74; 12: 87
| 4 | М |  |  | 8: 4.34; 10: 0.36; 11: 8.2; 12: 3
|  | ЗТ |  |  | 4: чел.-ч; 5: 27; 6: 1.15; 7: 2.6086
|  | ЗТм |  |  | 4: чел.-ч; 5: 77.4; 7: 6.5025
|  | Итого по расценке |  |  | 8: 5470.35; 10: 528.46; 12: 6247
|  | ФОТ |  |  | 10: 107.09; 12: 690
| Приказ № 812/пр от 21.12.2020 Прил. п.1.1 | НР Земляные работы, выполняемые механизированным способом |  |  | 4: %; 5: 92; 7: 92; 10: 98.52; 12: 635
| Приказ № 774/пр от 11.12.2020 Прил. п.1.1 | СП Земляные работы, выполняемые механизированным способом |  |  | 4: %; 5: 46; 7: 46; 10: 49.26; 12: 317
|  | Всего по позиции |  |  | 10: 676.24; 12: 7199
3 | ФЕР01-02-057-02 | Разработка грунта вручную в траншеях глубиной до 2 м без креплений с откосами, группа грунтов: 2 |  |  | 4: 100 м3; 7: 0.093347
| Приказ от 04.08.2020 № 421/пр прил.10 табл.1 п.12 | Производство работ на предприятиях, где в силу режима секретности и(или) внутриобъектного режима применяются специальный допуск, специальный пропуск и другие ограничения для рабочих ОЗП=1,15; ЭМ=1,15 к расх.; ЗПМ=1,15; ТЗ=1,15
| Прил.1.12 п.3.187 | Доработка вручную, зачистка дна и стенок с выкидкой грунта в котлованах и траншеях, разработанных механизированным способом ОЗП=1,2; ТЗ=1,2
| 1 | ОТ |  |  | 8: 1201.2; 9: 1.38; 10: 154.74; 11: 29.61; 12: 4582
|  | ЗТ |  |  | 4: чел.-ч; 5: 154; 6: 1.38; 7: 19.8381
|  | Итого по расценке |  |  | 8: 1201.2; 10: 154.74; 12: 4582
|  | ФОТ |  |  | 10: 154.74; 12: 4582
| Приказ № 812/пр от 21.12.2020 Прил. п.1.2 | НР Земляные работы, выполняемые ручным способом |  |  | 4: %; 5: 89; 7: 89; 10: 137.72; 12: 4078
| Приказ № 774/пр от 11.12.2020 Прил. п.1.2 | СП Земляные работы, выполняемые ручным способом |  |  | 4: %; 5: 40; 7: 40; 10: 61.9; 12: 1833
|  | Всего по позиции |  |  | 10: 354.36; 12: 10493
6 | ФССЦпг-01-01-01-039 | Погрузо-разгрузочные работы при автомобильных перевозках: Погрузка грунта растительного слоя (земля, перегной) |  |  | 1 т груза |  |  | 156.625 | 3.96 |  | 620.24 | 8.2 | 5086
|  | Всего по позиции |  |  | 10: 620.24; 12: 5086
7 | ФССЦпг-03-21-01-030 | Перевозка грузов автомобилями-самосвалами грузоподъемностью 10 т работающих вне карьера на расстояние: I класс груза до 30 км(Грунт) |  |  | 1 т груза |  |  | 156.625 | 19.29 |  | 3021.3 | 11.8 | 35651
|  | Всего по позиции |  |  | 10: 3021.3; 12: 35651
10 | ФЕР01-02-005-01 | Уплотнение грунта пневматическими трамбовками, группа грунтов: 1-2 |  |  | 4: 100 м3; 7: 0.08545
| Приказ от 04.08.2020 № 421/пр прил.10 табл.1 п.12 | Производство работ на предприятиях, где в силу режима секретности и(или) внутриобъектного режима применяются специальный допуск, специальный пропуск и другие ограничения для рабочих ОЗП=1,15; ЭМ=1,15 к расх.; ЗПМ=1,15; ТЗ=1,15
| 1 | ОТ |  |  | 8: 106.88; 9: 1.15; 10: 10.5; 11: 29.61; 12: 311
| 2 | ЭМ |  |  | 8: 241.58; 9: 1.15; 10: 23.74; 11: 11.11; 12: 264
| 3 | в т.ч. ОТм |  |  | 8: 26.36; 9: 1.15; 10: 2.59; 12: 3
|  | ЗТ |  |  | 4: чел.-ч; 5: 12.53; 6: 1.15; 7: 1.2313
|  | ЗТм |  |  | 4: чел.-ч; 5: 2.62; 7: 0.22388
|  | Итого по расценке |  |  | 8: 348.46; 10: 34.24; 12: 575
|  | ФОТ |  |  | 10: 13.09; 12: 314
| Приказ № 812/пр от 21.12.2020 Прил. п.1.1 | НР Земляные работы, выполняемые механизированным способом |  |  | 4: %; 5: 92; 7: 92; 10: 12.04; 12: 289
| Приказ № 774/пр от 11.12.2020 Прил. п.1.1 | СП Земляные работы, выполняемые механизированным способом |  |  | 4: %; 5: 46; 7: 46; 10: 6.02; 12: 144
|  | Всего по позиции |  |  | 10: 52.3; 12: 1008
11 | ФЕР01-01-111-02 | Планировка вручную: дна и откосов выемок каналов, группа грунтов 2 |  |  | 4: 1000 м2; 7: 0.08545
| Приказ от 04.08.2020 № 421/пр прил.10 табл.1 п.12 | Производство работ на предприятиях, где в силу режима секретности и(или) внутриобъектного режима применяются специальный допуск, специальный пропуск и другие ограничения для рабочих ОЗП=1,15; ЭМ=1,15 к расх.; ЗПМ=1,15; ТЗ=1,15
| 1 | ОТ |  |  | 8: 1100.37; 9: 1.15; 10: 108.13; 11: 29.61; 12: 3202
|  | ЗТ |  |  | 4: чел.-ч; 5: 129; 6: 1.15; 7: 12.6765
|  | Итого по расценке |  |  | 8: 1100.37; 10: 108.13; 12: 3202
|  | ФОТ |  |  | 10: 108.13; 12: 3202
| Приказ № 812/пр от 21.12.2020 Прил. п.1.1 | НР Земляные работы, выполняемые механизированным способом |  |  | 4: %; 5: 92; 7: 92; 10: 99.48; 12: 2946
| Приказ № 774/пр от 11.12.2020 Прил. п.1.1 | СП Земляные работы, выполняемые механизированным способом |  |  | 4: %; 5: 46; 7: 46; 10: 49.74; 12: 1473
|  | Всего по позиции |  |  | 10: 257.35; 12: 7621
|  | Итого по разделу 1 Земляные работы. |  |  | 10: 4981.79
Раздел 2. Строительные работы.
Фундаментная плита.
12 | ФЕР27-04-001-02 | Устройство подстилающих и выравнивающих слоев оснований: из песчано-гравийной смеси, дресвы |  |  | 4: 100 м3; 7: 0.29437
| Приказ от 04.08.2020 № 421/пр прил.10 табл.1 п.12 | Производство работ на предприятиях, где в силу режима секретности и(или) внутриобъектного режима применяются специальный допуск, специальный пропуск и другие ограничения для рабочих ОЗП=1,15; ЭМ=1,15 к расх.; ЗПМ=1,15; ТЗ=1,15
| 1 | ОТ |  |  | 8: 115.49; 9: 1.15; 10: 39.1; 11: 29.61; 12: 1158
| 2 | ЭМ |  |  | 8: 3357.76; 9: 1.15; 10: 1136.71; 11: 11.11; 12: 12629
| 3 | в т.ч. ОТм |  |  | 8: 181.59; 9: 1.15; 10: 61.47; 12: 61
| 4 | М |  |  | 8: 17.08; 10: 5.03; 11: 8.2; 12: 41
П,Н | 02.2.04.03 | Смесь песчано-гравийная |  |  | 4: м3; 5: 0; 7: 0
|  | ЗТ |  |  | 4: чел.-ч; 5: 14.4; 6: 1.15; 7: 4.8749
|  | ЗТм |  |  | 4: чел.-ч; 5: 14.81; 7: 4.3597
|  | Итого по расценке |  |  | 8: 3490.33; 10: 1180.84; 12: 13828
|  | ФОТ |  |  | 10: 100.57; 12: 1219
| Приказ № 812/пр от 21.12.2020 Прил. п.21 (в ред. пр. № 636/пр от 02.09.2021) | НР Автомобильные дороги |  |  | 4: %; 5: 147; 7: 147; 10: 147.84; 12: 1792
| Приказ № 774/пр от 11.12.2020 Прил. п.21 (в ред. пр. № 317/пр от 22.04.2022) | СП Автомобильные дороги |  |  | 4: %; 5: 134; 7: 134; 10: 134.76; 12: 1633
|  | Всего по позиции |  |  | 10: 1463.44; 12: 17253
13 | ФССЦ-02.2.04.03-0014 | Смесь песчано-гравийная обогащенная с содержанием гравия 50-65% |  |  | м3 |  |  | 32.3813 | 82.8 |  | 2681.17 | 8.2 | 21986
|  | Всего по позиции |  |  | 10: 2681.17; 12: 21986
16 | ФЕР08-01-002-01 | Устройство основания под фундаменты: песчаного |  |  | 4: м3; 7: 45.43
| Приказ от 04.08.2020 № 421/пр прил.10 табл.1 п.12 | Производство работ на предприятиях, где в силу режима секретности и(или) внутриобъектного режима применяются специальный допуск, специальный пропуск и другие ограничения для рабочих ОЗП=1,15; ЭМ=1,15 к расх.; ЗПМ=1,15; ТЗ=1,15
| 1 | ОТ |  |  | 8: 6.19; 9: 1.15; 10: 323.39; 11: 29.61; 12: 9576
| 2 | ЭМ |  |  | 8: 8.1; 9: 1.15; 10: 423.18; 11: 11.11; 12: 4702
| 3 | в т.ч. ОТм |  |  | 8: 0.81; 9: 1.15; 10: 42.32; 12: 42
| 4 | М |  |  | 8: 0.37; 10: 16.81; 11: 8.2; 12: 138
Н | 02.3.01.02 | Песок для строительных работ природный |  |  | 4: м3; 5: 1.1; 7: 49.973
|  | ЗТ |  |  | 4: чел.-ч; 5: 0.78; 6: 1.15; 7: 40.7507
|  | ЗТм |  |  | 4: чел.-ч; 5: 0.07; 7: 3.1801
|  | Итого по расценке |  |  | 8: 14.66; 10: 763.38; 12: 14416
|  | ФОТ |  |  | 10: 365.71; 12: 9618
| Приказ № 812/пр от 21.12.2020 Прил. п.8 | НР Конструкции из кирпича и блоков |  |  | 4: %; 5: 110; 7: 110; 10: 402.28; 12: 10580
| Приказ № 774/пр от 11.12.2020 Прил. п.8 | СП Конструкции из кирпича и блоков |  |  | 4: %; 5: 69; 7: 69; 10: 252.34; 12: 6636
|  | Всего по позиции |  |  | 10: 1418; 12: 31632
17 | ФССЦ-02.3.01.02-0016 | Песок природный для строительных: работ средний с крупностью зерен размером свыше 5 мм-до 5% по массе |  |  | м3 |  |  | 49.973 | 55.26 |  | 2761.51 | 8.2 | 22644
|  | Всего по позиции |  |  | 10: 2761.51; 12: 22644
18 | ФЕР27-04-016-04 | Устройство прослойки из нетканого синтетического материала (НСМ) в земляном полотне: сплошной(Применнительно) |  |  | 4: 1000 м2; 7: 0.04125
| Приказ от 04.08.2020 № 421/пр прил.10 табл.1 п.12 | Производство работ на предприятиях, где в силу режима секретности и(или) внутриобъектного режима применяются специальный допуск, специальный пропуск и другие ограничения для рабочих ОЗП=1,15; ЭМ=1,15 к расх.; ЗПМ=1,15; ТЗ=1,15
| 1 | ОТ |  |  | 8: 219.94; 9: 1.15; 10: 10.43; 11: 29.61; 12: 309
| 2 | ЭМ |  |  | 8: 557.59; 9: 1.15; 10: 26.45; 11: 11.11; 12: 294
| 3 | в т.ч. ОТм |  |  | 8: 51.27; 9: 1.15; 10: 2.43; 12: 2
| 4 | М |  |  | 8: 0.78; 10: 0.03; 11: 8.2
П,Н | 01.7.12.05-1018 | Геотекстиль нетканый, поверхностной плотностью 550 г/м2 |  |  | 4: м2; 5: 0; 7: 0
|  | ЗТ |  |  | 4: чел.-ч; 5: 27.7; 6: 1.15; 7: 1.314
|  | ЗТм |  |  | 4: чел.-ч; 5: 3.84; 7: 0.1584
|  | Итого по расценке |  |  | 8: 778.31; 10: 36.91; 12: 603
|  | ФОТ |  |  | 10: 12.86; 12: 311
| Приказ № 812/пр от 21.12.2020 Прил. п.21 (в ред. пр. № 636/пр от 02.09.2021) | НР Автомобильные дороги |  |  | 4: %; 5: 147; 7: 147; 10: 18.9; 12: 457
| Приказ № 774/пр от 11.12.2020 Прил. п.21 (в ред. пр. № 317/пр от 22.04.2022) | СП Автомобильные дороги |  |  | 4: %; 5: 134; 7: 134; 10: 17.23; 12: 417
|  | Всего по позиции |  |  | 10: 73.04; 12: 1477
19 | ФССЦ-01.7.12.04-1008 | Геомембрана, толщина 3,0 мм (Применительно Плантер) |  |  | м2 |  |  | 41.25 | 50.19 |  | 2070.34 | 8.2 | 16977
|  | Всего по позиции |  |  | 10: 2070.34; 12: 16977
20 | ФЕР06-01-001-16 | Устройство фундаментных плит железобетонных: плоских |  |  | 4: 100 м3; 7: 0.135
| Приказ от 04.08.2020 № 421/пр прил.10 табл.1 п.12 | Производство работ на предприятиях, где в силу режима секретности и(или) внутриобъектного режима применяются специальный допуск, специальный пропуск и другие ограничения для рабочих ОЗП=1,15; ЭМ=1,15 к расх.; ЗПМ=1,15; ТЗ=1,15
| 1 | ОТ |  |  | 8: 1526.87; 9: 1.15; 10: 237.05; 11: 29.61; 12: 7019
| 2 | ЭМ |  |  | 8: 2518.58; 9: 1.15; 10: 391.01; 11: 11.11; 12: 4344
| 3 | в т.ч. ОТм |  |  | 8: 382.14; 9: 1.15; 10: 59.33; 12: 59
| 4 | М |  |  | 8: 488.42; 10: 65.94; 11: 8.2; 12: 541
Н | 04.1.02.05 | Смеси бетонные тяжелого бетона |  |  | 4: м3; 5: 101.5; 7: 13.7025
Н | 08.4.03.03 | Арматура |  |  | 4: т; 5: 8.1; 7: 1.0935
|  | ЗТ |  |  | 4: чел.-ч; 5: 179; 6: 1.15; 7: 27.7898
|  | ЗТм |  |  | 4: чел.-ч; 5: 28.56; 7: 3.8556
|  | Итого по расценке |  |  | 8: 4533.87; 10: 694; 12: 11904
|  | ФОТ |  |  | 10: 296.38; 12: 7078
| Приказ № 812/пр от 21.12.2020 Прил. п.6 | НР Бетонные и железобетонные монолитные конструкции и работы в строительстве |  |  | 4: %; 5: 102; 7: 102; 10: 302.31; 12: 7220
| Приказ № 774/пр от 11.12.2020 Прил. п.6 | СП Бетонные и железобетонные монолитные конструкции и работы в строительстве |  |  | 4: %; 5: 58; 7: 58; 10: 171.9; 12: 4105
|  | Всего по позиции |  |  | 10: 1168.21; 12: 23229
21 | ФССЦ-08.4.03.03-0004 | Сталь арматурная рифленая свариваемая, класс A500С, диаметр 12 мм |  |  | т |  |  | 1.0935 | 5584.58 |  | 6106.74 | 8.2 | 50075
|  | Всего по позиции |  |  | 10: 6106.74; 12: 50075
22 | ФССЦ-04.1.02.05-0009 | Смеси бетонные тяжелого бетона (БСТ), класс В25 (М350) |  |  | м3 |  |  | 13.7025 | 725.69 |  | 9943.77 | 8.2 | 81539
|  | Всего по позиции |  |  | 10: 9943.77; 12: 81539
23 | ФЕР08-01-003-01 | Гидроизоляция стен, фундаментов: горизонтальная цементная с жидким стеклом (При менительно цементно-песчаным раствором) |  |  | 4: 100 м2; 7: 0.1204
| Приказ от 04.08.2020 № 421/пр прил.10 табл.1 п.12 | Производство работ на предприятиях, где в силу режима секретности и(или) внутриобъектного режима применяются специальный допуск, специальный пропуск и другие ограничения для рабочих ОЗП=1,15; ЭМ=1,15 к расх.; ЗПМ=1,15; ТЗ=1,15
| 1 | ОТ |  |  | 8: 325.85; 9: 1.15; 10: 45.12; 11: 29.61; 12: 1336
| 2 | ЭМ |  |  | 8: 26.28; 9: 1.15; 10: 3.64; 11: 11.11; 12: 40
| 3 | в т.ч. ОТм |  |  | 8: 4.64; 9: 1.15; 10: 0.64; 12: 1
| 4 | М |  |  | 8: 137.28; 10: 16.53; 11: 8.2; 12: 136
Н | 04.3.01.09 | Раствор готовый кладочный |  |  | 4: м3; 5: 3.1; 7: 0.37324
|  | ЗТ |  |  | 4: чел.-ч; 5: 38.2; 6: 1.15; 7: 5.2892
|  | ЗТм |  |  | 4: чел.-ч; 5: 0.4; 7: 0.04816
|  | Итого по расценке |  |  | 8: 489.41; 10: 65.29; 12: 1512
|  | ФОТ |  |  | 10: 45.76; 12: 1337
| Приказ № 812/пр от 21.12.2020 Прил. п.8 | НР Конструкции из кирпича и блоков |  |  | 4: %; 5: 110; 7: 110; 10: 50.34; 12: 1471
| Приказ № 774/пр от 11.12.2020 Прил. п.8 | СП Конструкции из кирпича и блоков |  |  | 4: %; 5: 69; 7: 69; 10: 31.57; 12: 923
|  | Всего по позиции |  |  | 10: 147.2; 12: 3906
24 | ФССЦ-04.3.01.09-0022 | Раствор отделочный тяжелый цементный, состав 1:2 |  |  | м3 |  |  | 0.37324 | 519.8 |  | 194.01 | 8.2 | 1591
|  | Всего по позиции |  |  | 10: 194.01; 12: 1591
25 | ФЕР08-01-003-02 | Гидроизоляция стен, фундаментов: горизонтальная оклеечная в 1 слой |  |  | 4: 100 м2; 7: 0.1204
| Приказ от 04.08.2020 № 421/пр прил.10 табл.1 п.12 | Производство работ на предприятиях, где в силу режима секретности и(или) внутриобъектного режима применяются специальный допуск, специальный пропуск и другие ограничения для рабочих ОЗП=1,15; ЭМ=1,15 к расх.; ЗПМ=1,15; ТЗ=1,15
| 1 | ОТ |  |  | 8: 121.98; 9: 1.15; 10: 16.89; 11: 29.61; 12: 500
| 2 | ЭМ |  |  | 8: 89.84; 9: 1.15; 10: 12.44; 11: 11.11; 12: 138
| 3 | в т.ч. ОТм |  |  | 8: 6.38; 9: 1.15; 10: 0.88; 12: 1
| 4 | М |  |  | 8: 41.71; 10: 5.02; 11: 8.2; 12: 41
Н | 01.2.01.02 | Битум |  |  | 4: т; 5: 0.008; 7: 0.0009632
Н | 01.2.03.03 | Мастика |  |  | 4: т; 5: 0.22; 7: 0.026488
Н | 04.3.01.09 | Раствор готовый кладочный |  |  | 4: м3; 5: 2.5; 7: 0.301
Н | 12.1.02.15 | Материалы гидроизоляционные рулонные |  |  | 4: м2; 5: 110; 7: 13.244
|  | ЗТ |  |  | 4: чел.-ч; 5: 14.3; 6: 1.15; 7: 1.98
|  | ЗТм |  |  | 4: чел.-ч; 5: 0.55; 7: 0.06622
|  | Итого по расценке |  |  | 8: 253.53; 10: 34.35; 12: 679
|  | ФОТ |  |  | 10: 17.77; 12: 501
| Приказ № 812/пр от 21.12.2020 Прил. п.8 | НР Конструкции из кирпича и блоков |  |  | 4: %; 5: 110; 7: 110; 10: 19.55; 12: 551
| Приказ № 774/пр от 11.12.2020 Прил. п.8 | СП Конструкции из кирпича и блоков |  |  | 4: %; 5: 69; 7: 69; 10: 12.26; 12: 346
|  | Всего по позиции |  |  | 10: 66.16; 12: 1576
26 | ФССЦ-12.1.02.07-0051 | Линокром: ГСИ, СКП, СПП, ЭКП, ЭПП |  |  | м2 |  |  | 13.244 | 19 |  | 251.64 | 8.2 | 2063
|  | Всего по позиции |  |  | 10: 251.64; 12: 2063
27 | ФЕР08-01-003-07 | Гидроизоляция боковая обмазочная битумная в 2 слоя по выровненной поверхности бутовой кладки, кирпичу, бетону |  |  | 4: 100 м2; 7: 0.1199
| Приказ от 04.08.2020 № 421/пр прил.10 табл.1 п.12 | Производство работ на предприятиях, где в силу режима секретности и(или) внутриобъектного режима применяются специальный допуск, специальный пропуск и другие ограничения для рабочих ОЗП=1,15; ЭМ=1,15 к расх.; ЗПМ=1,15; ТЗ=1,15
| 1 | ОТ |  |  | 8: 201.61; 9: 1.15; 10: 27.8; 11: 29.61; 12: 823
| 2 | ЭМ |  |  | 8: 71.64; 9: 1.15; 10: 9.88; 11: 11.11; 12: 110
| 3 | в т.ч. ОТм |  |  | 8: 2.32; 9: 1.15; 10: 0.32
| 4 | М |  |  | 8: 62.75; 10: 7.52; 11: 8.2; 12: 62
Н | 01.2.01.02 | Битум |  |  | 4: т; 5: 0.016; 7: 0.0019184
Н | 01.2.03.03 | Мастика |  |  | 4: т; 5: 0.24; 7: 0.028776
|  | ЗТ |  |  | 4: чел.-ч; 5: 21.2; 6: 1.15; 7: 2.9232
|  | ЗТм |  |  | 4: чел.-ч; 5: 0.2; 7: 0.02398
|  | Итого по расценке |  |  | 8: 336; 10: 45.2; 12: 995
|  | ФОТ |  |  | 10: 28.12; 12: 823
| Приказ № 812/пр от 21.12.2020 Прил. п.8 | НР Конструкции из кирпича и блоков |  |  | 4: %; 5: 110; 7: 110; 10: 30.93; 12: 905
| Приказ № 774/пр от 11.12.2020 Прил. п.8 | СП Конструкции из кирпича и блоков |  |  | 4: %; 5: 69; 7: 69; 10: 19.4; 12: 568
|  | Всего по позиции |  |  | 10: 95.53; 12: 2468
28 | ФССЦ-01.2.03.05-0010 | Праймер битумный производства «Техно-Николь» (Расход 0,35л на 1м2) |  |  | т |  |  | 0.0042 | 11885.47 |  | 49.92 | 8.2 | 409
|  | Всего по позиции |  |  | 10: 49.92; 12: 409
29 | ФЕР11-01-011-01 | Устройство стяжек: цементных толщиной 20 мм |  |  | 4: 100 м2; 7: 0.242
| Приказ от 04.08.2020 № 421/пр прил.10 табл.1 п.12 | Производство работ на предприятиях, где в силу режима секретности и(или) внутриобъектного режима применяются специальный допуск, специальный пропуск и другие ограничения для рабочих ОЗП=1,15; ЭМ=1,15 к расх.; ЗПМ=1,15; ТЗ=1,15
| 1 | ОТ |  |  | 8: 282.66; 9: 1.15; 10: 78.66; 11: 29.61; 12: 2329
| 2 | ЭМ |  |  | 8: 43.61; 9: 1.15; 10: 12.14; 11: 11.11; 12: 135
| 3 | в т.ч. ОТм |  |  | 8: 17.15; 9: 1.15; 10: 4.77; 12: 5
| 4 | М |  |  | 8: 8.54; 10: 2.07; 11: 8.2; 12: 17
Н | 04.3.01.09 | Раствор готовый кладочный тяжелый цементный |  |  | 4: м3; 5: 2.04; 7: 0.49368
|  | ЗТ |  |  | 4: чел.-ч; 5: 35.6; 6: 1.15; 7: 9.9075
|  | ЗТм |  |  | 4: чел.-ч; 5: 1.27; 7: 0.30734
|  | Итого по расценке |  |  | 8: 334.81; 10: 92.87; 12: 2481
|  | ФОТ |  |  | 10: 83.43; 12: 2334
| Приказ № 812/пр от 21.12.2020 Прил. п.11 | НР Полы |  |  | 4: %; 5: 112; 7: 112; 10: 93.44; 12: 2614
| Приказ № 774/пр от 11.12.2020 Прил. п.11 | СП Полы |  |  | 4: %; 5: 65; 7: 65; 10: 54.23; 12: 1517
|  | Всего по позиции |  |  | 10: 240.54; 12: 6612
30 | ФССЦ-04.3.02.13-0109 | Смесь цементно-песчаная монтажно-кладочная "БИРСС 44" (марка М100) |  |  | т |  |  | 0.49368 | 2047.15 |  | 1010.64 | 8.2 | 8287
|  | Всего по позиции |  |  | 10: 1010.64; 12: 8287
31 | ФЕР12-01-010-01 | Устройство мелких покрытий (брандмауэры, парапеты, свесы и т.п.) из листовой оцинкованной стали |  |  | 4: 100 м2; 7: 0.04012
| Приказ от 04.08.2020 № 421/пр прил.10 табл.1 п.12 | Производство работ на предприятиях, где в силу режима секретности и(или) внутриобъектного режима применяются специальный допуск, специальный пропуск и другие ограничения для рабочих ОЗП=1,15; ЭМ=1,15 к расх.; ЗПМ=1,15; ТЗ=1,15
| 1 | ОТ |  |  | 8: 829.12; 9: 1.15; 10: 38.25; 11: 29.61; 12: 1133
| 2 | ЭМ |  |  | 8: 21.88; 9: 1.15; 10: 1.01; 11: 11.11; 12: 11
| 3 | в т.ч. ОТм |  |  | 8: 3.51; 9: 1.15; 10: 0.16
| 4 | М |  |  | 8: 6516.18; 10: 261.43; 11: 8.2; 12: 2144
|  | ЗТ |  |  | 4: чел.-ч; 5: 97.2; 6: 1.15; 7: 4.4846
|  | ЗТм |  |  | 4: чел.-ч; 5: 0.27; 7: 0.010832
|  | Итого по расценке |  |  | 8: 7367.18; 10: 300.69; 12: 3288
|  | ФОТ |  |  | 10: 38.41; 12: 1133
| Приказ № 812/пр от 21.12.2020 Прил. п.12 | НР Кровли |  |  | 4: %; 5: 109; 7: 109; 10: 41.87; 12: 1235
| Приказ № 774/пр от 11.12.2020 Прил. п.12 | СП Кровли |  |  | 4: %; 5: 57; 7: 57; 10: 21.89; 12: 646
|  | Всего по позиции |  |  | 10: 364.45; 12: 5169
32 | ФССЦ-08.3.05.05-0051 | Сталь листовая оцинкованная, толщина 0,5 мм |  |  | т |  |  | -0.022868 | 11200 |  | -256.12 | 8.2 | -2100
|  | Всего по позиции |  |  | 10: -256.12; 12: -2100
34 | ФССЦ-08.3.05.01-0030 | Лист плоский с полимерным покрытием размером 2х1,25 м, тип покрытия: полиэстер 25 мкм, толщиной 0,7 мм |  |  | м2 |  |  | 4.0401 | 73.67 |  | 297.64 | 8.2 | 2441
|  | Всего по позиции |  |  | 10: 297.64; 12: 2441
Полы.
35 | ФЕР11-01-011-01 | Устройство стяжек: цементных толщиной 20 мм |  |  | 4: 100 м2; 7: 0.242
| Приказ от 04.08.2020 № 421/пр прил.10 табл.1 п.12 | Производство работ на предприятиях, где в силу режима секретности и(или) внутриобъектного режима применяются специальный допуск, специальный пропуск и другие ограничения для рабочих ОЗП=1,15; ЭМ=1,15 к расх.; ЗПМ=1,15; ТЗ=1,15
| 1 | ОТ |  |  | 8: 282.66; 9: 1.15; 10: 78.66; 11: 29.61; 12: 2329
| 2 | ЭМ |  |  | 8: 43.61; 9: 1.15; 10: 12.14; 11: 11.11; 12: 135
| 3 | в т.ч. ОТм |  |  | 8: 17.15; 9: 1.15; 10: 4.77; 12: 5
| 4 | М |  |  | 8: 8.54; 10: 2.07; 11: 8.2; 12: 17
Н | 04.3.01.09 | Раствор готовый кладочный тяжелый цементный |  |  | 4: м3; 5: 2.04; 7: 0.49368
|  | ЗТ |  |  | 4: чел.-ч; 5: 35.6; 6: 1.15; 7: 9.9075
|  | ЗТм |  |  | 4: чел.-ч; 5: 1.27; 7: 0.30734
|  | Итого по расценке |  |  | 8: 334.81; 10: 92.87; 12: 2481
|  | ФОТ |  |  | 10: 83.43; 12: 2334
| Приказ № 812/пр от 21.12.2020 Прил. п.11 | НР Полы |  |  | 4: %; 5: 112; 7: 112; 10: 93.44; 12: 2614
| Приказ № 774/пр от 11.12.2020 Прил. п.11 | СП Полы |  |  | 4: %; 5: 65; 7: 65; 10: 54.23; 12: 1517
|  | Всего по позиции |  |  | 10: 240.54; 12: 6612
36 | ФССЦ-04.3.02.13-0109 | Смесь цементно-песчаная монтажно-кладочная "БИРСС 44" (марка М100) |  |  | т |  |  | 0.49368 | 2047.15 |  | 1010.64 | 8.2 | 8287
|  | Всего по позиции |  |  | 10: 1010.64; 12: 8287
37 | ФЕР11-01-047-01 | Устройство покрытий из плит керамогранитных размером: 40х40 см |  |  | 4: 100 м2; 7: 0.242
| Приказ от 04.08.2020 № 421/пр прил.10 табл.1 п.12 | Производство работ на предприятиях, где в силу режима секретности и(или) внутриобъектного режима применяются специальный допуск, специальный пропуск и другие ограничения для рабочих ОЗП=1,15; ЭМ=1,15 к расх.; ЗПМ=1,15; ТЗ=1,15
| 1 | ОТ |  |  | 8: 2713.07; 9: 1.15; 10: 755.05; 11: 29.61; 12: 22357
| 2 | ЭМ |  |  | 8: 24.42; 9: 1.15; 10: 6.8; 11: 11.11; 12: 76
| 3 | в т.ч. ОТм |  |  | 8: 17.53; 9: 1.15; 10: 4.88; 12: 5
| 4 | М |  |  | 8: 85.74; 10: 20.75; 11: 8.2; 12: 170
Н | 06.2.05.03 | Плиты керамогранитные 400х400 ммм |  |  | 4: м2; 5: 102; 7: 24.684
Н | 11.2.04.05 | Рейки деревянные |  |  | 4: м3; 5: 0.01; 7: 0.00242
Н | 14.1.06.02 | Клей для облицовочных работ (сухая смесь) |  |  | 4: т; 5: 1.2; 7: 0.2904
П,Н | 14.4.01.21 | Грунтовка |  |  | 4: т; 5: 0; 7: 0
|  | ЗТ |  |  | 4: чел.-ч; 5: 310.42; 6: 1.15; 7: 86.3899
|  | ЗТм |  |  | 4: чел.-ч; 5: 1.73; 7: 0.41866
|  | Итого по расценке |  |  | 8: 2823.23; 10: 782.6; 12: 22603
|  | ФОТ |  |  | 10: 759.93; 12: 22362
| Приказ № 812/пр от 21.12.2020 Прил. п.11 | НР Полы |  |  | 4: %; 5: 112; 7: 112; 10: 851.12; 12: 25045
| Приказ № 774/пр от 11.12.2020 Прил. п.11 | СП Полы |  |  | 4: %; 5: 65; 7: 65; 10: 493.95; 12: 14535
|  | Всего по позиции |  |  | 10: 2127.67; 12: 62183
38 | ФССЦ-14.1.06.04-0009 | Клей монтажный «БОЛАРС» морозостойкий |  |  | т |  |  | 0.2904 | 2748 |  | 798.02 | 8.2 | 6544
|  | Всего по позиции |  |  | 10: 798.02; 12: 6544
39 | ФССЦ-04.3.02.13-0109 | Смесь цементно-песчаная монтажно-кладочная "БИРСС 44" (марка М100) |  |  | т |  |  | 0.49368 | 2047.15 |  | 1010.64 | 8.2 | 8287
|  | Всего по позиции |  |  | 10: 1010.64; 12: 8287
40 | ФССЦ-06.2.05.03-0002 | Плитка керамогранитная многоцветная неполированная, размер 300х600х10 мм, 600х600х10 мм |  |  | м2 |  |  | 24.684 | 201.9 |  | 4983.7 | 8.2 | 40866
|  | Всего по позиции |  |  | 10: 4983.7; 12: 40866
Отмостка.
41 | ФЕР27-02-010-02 | Установка бортовых камней бетонных: при других видах покрытий |  |  | 4: 100 м; 7: 0.3038
| Приказ от 04.08.2020 № 421/пр прил.10 табл.1 п.12 | Производство работ на предприятиях, где в силу режима секретности и(или) внутриобъектного режима применяются специальный допуск, специальный пропуск и другие ограничения для рабочих ОЗП=1,15; ЭМ=1,15 к расх.; ЗПМ=1,15; ТЗ=1,15
| 1 | ОТ |  |  | 8: 590.51; 9: 1.15; 10: 206.31; 11: 29.61; 12: 6109
| 2 | ЭМ |  |  | 8: 73.02; 9: 1.15; 10: 25.51; 11: 11.11; 12: 283
| 3 | в т.ч. ОТм |  |  | 8: 8.7; 9: 1.15; 10: 3.04; 12: 3
| 4 | М |  |  | 8: 3690.05; 10: 1121.04; 11: 8.2; 12: 9193
Н | 13.2.03.02 | Камни бортовые |  |  | 4: м; 5: 100; 7: 30.38
|  | ЗТ |  |  | 4: чел.-ч; 5: 69.8; 6: 1.15; 7: 24.386
|  | ЗТм |  |  | 4: чел.-ч; 5: 0.65; 7: 0.19747
|  | Итого по расценке |  |  | 8: 4353.58; 10: 1352.86; 12: 15585
|  | ФОТ |  |  | 10: 209.35; 12: 6112
| Приказ № 812/пр от 21.12.2020 Прил. п.21 (в ред. пр. № 636/пр от 02.09.2021) | НР Автомобильные дороги |  |  | 4: %; 5: 147; 7: 147; 10: 307.74; 12: 8985
| Приказ № 774/пр от 11.12.2020 Прил. п.21 (в ред. пр. № 317/пр от 22.04.2022) | СП Автомобильные дороги |  |  | 4: %; 5: 134; 7: 134; 10: 280.53; 12: 8190
|  | Всего по позиции |  |  | 10: 1941.13; 12: 32760
42 | ФССЦ-05.2.03.03-0031 | Камни бортовые БР 100.20.8, бетон В22,5 (М300), объем 0,016 м3 |  |  | шт |  |  | 31 | 22.36 |  | 693.16 | 8.2 | 5684
|  | Всего по позиции |  |  | 10: 693.16; 12: 5684
43 | ФЕР27-04-001-01 | Устройство подстилающих и выравнивающих слоев оснований: из песка |  |  | 4: 100 м3; 7: 0.0365
| Приказ от 04.08.2020 № 421/пр прил.10 табл.1 п.12 | Производство работ на предприятиях, где в силу режима секретности и(или) внутриобъектного режима применяются специальный допуск, специальный пропуск и другие ограничения для рабочих ОЗП=1,15; ЭМ=1,15 к расх.; ЗПМ=1,15; ТЗ=1,15
| 1 | ОТ |  |  | 8: 115.49; 9: 1.15; 10: 4.85; 11: 29.61; 12: 144
| 2 | ЭМ |  |  | 8: 3262.79; 9: 1.15; 10: 136.96; 11: 11.11; 12: 1522
| 3 | в т.ч. ОТм |  |  | 8: 171.22; 9: 1.15; 10: 7.19; 12: 7
| 4 | М |  |  | 8: 12.2; 10: 0.45; 11: 8.2; 12: 4
П,Н | 02.3.01.02 | Песок для строительных работ природный |  |  | 4: м3; 5: 0; 7: 0
|  | ЗТ |  |  | 4: чел.-ч; 5: 14.4; 6: 1.15; 7: 0.60444
|  | ЗТм |  |  | 4: чел.-ч; 5: 13.88; 7: 0.50662
|  | Итого по расценке |  |  | 8: 3390.48; 10: 142.26; 12: 1670
|  | ФОТ |  |  | 10: 12.04; 12: 151
| Приказ № 812/пр от 21.12.2020 Прил. п.21 (в ред. пр. № 636/пр от 02.09.2021) | НР Автомобильные дороги |  |  | 4: %; 5: 147; 7: 147; 10: 17.7; 12: 222
| Приказ № 774/пр от 11.12.2020 Прил. п.21 (в ред. пр. № 317/пр от 22.04.2022) | СП Автомобильные дороги |  |  | 4: %; 5: 134; 7: 134; 10: 16.13; 12: 202
|  | Всего по позиции |  |  | 10: 176.09; 12: 2094
44 | ФССЦ-02.3.01.02-0016 | Песок природный для строительных: работ средний с крупностью зерен размером свыше 5 мм-до 5% по массе |  |  | м3 |  |  | 4.1975 | 55.26 |  | 231.95 | 8.2 | 1902
|  | Всего по позиции |  |  | 10: 231.95; 12: 1902
45 | ФЕР27-04-001-04 | Устройство подстилающих и выравнивающих слоев оснований: из щебня |  |  | 4: 100 м3; 7: 0.0213
| Приказ от 04.08.2020 № 421/пр прил.10 табл.1 п.12 | Производство работ на предприятиях, где в силу режима секретности и(или) внутриобъектного режима применяются специальный допуск, специальный пропуск и другие ограничения для рабочих ОЗП=1,15; ЭМ=1,15 к расх.; ЗПМ=1,15; ТЗ=1,15
| 1 | ОТ |  |  | 8: 173.23; 9: 1.15; 10: 4.24; 11: 29.61; 12: 126
| 2 | ЭМ |  |  | 8: 5268.76; 9: 1.15; 10: 129.06; 11: 11.11; 12: 1434
| 3 | в т.ч. ОТм |  |  | 8: 267.67; 9: 1.15; 10: 6.56; 12: 7
| 4 | М |  |  | 8: 17.08; 10: 0.36; 11: 8.2; 12: 3
П,Н | 02.2.05.04 | Щебень из плотных горных пород |  |  | 4: м3; 5: 0; 7: 0
|  | ЗТ |  |  | 4: чел.-ч; 5: 21.6; 6: 1.15; 7: 0.52909
|  | ЗТм |  |  | 4: чел.-ч; 5: 20.6; 7: 0.43878
|  | Итого по расценке |  |  | 8: 5459.07; 10: 133.66; 12: 1563
|  | ФОТ |  |  | 10: 10.8; 12: 133
| Приказ № 812/пр от 21.12.2020 Прил. п.21 (в ред. пр. № 636/пр от 02.09.2021) | НР Автомобильные дороги |  |  | 4: %; 5: 147; 7: 147; 10: 15.88; 12: 196
| Приказ № 774/пр от 11.12.2020 Прил. п.21 (в ред. пр. № 317/пр от 22.04.2022) | СП Автомобильные дороги |  |  | 4: %; 5: 134; 7: 134; 10: 14.47; 12: 178
|  | Всего по позиции |  |  | 10: 164.01; 12: 1937
46 | ФССЦ-02.2.05.04-1577 | Щебень М 800, фракция 5(3)-10 мм, группа 2 |  |  | м3 |  |  | 2.13 | 155.94 |  | 332.15 | 8.2 | 2724
|  | Всего по позиции |  |  | 10: 332.15; 12: 2724
47 | ФЕР27-06-029-01 | Устройство покрытия из горячих асфальтобетонных смесей асфальтоукладчиками второго типоразмера, толщина слоя 4 см (толщина 5 см) |  |  | 4: 1000 м2; 7: 0.0244
| Приказ от 04.08.2020 № 421/пр прил.10 табл.1 п.12 | Производство работ на предприятиях, где в силу режима секретности и(или) внутриобъектного режима применяются специальный допуск, специальный пропуск и другие ограничения для рабочих ОЗП=1,15; ЭМ=1,15 к расх.; ЗПМ=1,15; ТЗ=1,15
| 1 | ОТ |  |  | 8: 182.32; 9: 1.15; 10: 5.12; 11: 29.61; 12: 152
| 2 | ЭМ |  |  | 8: 7479.03; 9: 1.15; 10: 209.86; 11: 11.11; 12: 2332
| 3 | в т.ч. ОТм |  |  | 8: 234.46; 9: 1.15; 10: 6.58; 12: 7
| 4 | М |  |  | 8: 874.78; 10: 21.34; 11: 8.2; 12: 175
П,Н | 04.2.01.01 | Смесь асфальтобетонная |  |  | 4: т; 5: 0; 7: 0
|  | ЗТ |  |  | 4: чел.-ч; 5: 20.86; 6: 1.15; 7: 0.58533
|  | ЗТм |  |  | 4: чел.-ч; 5: 18.85; 7: 0.45994
|  | Итого по расценке |  |  | 8: 8536.13; 10: 236.32; 12: 2659
|  | ФОТ |  |  | 10: 11.7; 12: 159
| Приказ № 812/пр от 21.12.2020 Прил. п.21 (в ред. пр. № 636/пр от 02.09.2021) | НР Автомобильные дороги |  |  | 4: %; 5: 147; 7: 147; 10: 17.2; 12: 234
| Приказ № 774/пр от 11.12.2020 Прил. п.21 (в ред. пр. № 317/пр от 22.04.2022) | СП Автомобильные дороги |  |  | 4: %; 5: 134; 7: 134; 10: 15.68; 12: 213
|  | Всего по позиции |  |  | 10: 269.2; 12: 3106
48 | ФЕР27-06-030-01 | При изменении толщины покрытия на 0,5 см добавлять или исключать: к расценке 27-06-029-01 (5-4=1 1/0,5=2) |  |  | 4: 1000 м2; 7: 0.0244
| Приказ от 04.08.2020 № 421/пр прил.10 табл.1 п.12 | Производство работ на предприятиях, где в силу режима секретности и(или) внутриобъектного режима применяются специальный допуск, специальный пропуск и другие ограничения для рабочих ОЗП=1,15; ЭМ=1,15 к расх.; ЗПМ=1,15; ТЗ=1,15
| Приказ от 29.12.2016 № 1028/пр Прил.3, Табл.3, п.3 | Производство ремонтно-строительных работ осуществляется на территории действующего предприятия с наличием в зоне производства работ одного или нескольких из перечисленных ниже факторов: - разветвленной сети транспортных и инженерных коммуникаций; - стесненных условий для складирования материалов; - действующего технологического оборудования. ОЗП=1,15; ЭМ=1,15 к расх.; ЗПМ=1,15; ТЗ=1,15; ТЗМ=1,15
Кмат. ОЗП=2; ЭМ=2 к расх.; ЗПМ=2; МАТ=2 к расх.; ТЗ=2; ТЗМ=2
| 1 | ОТ |  |  | 8: 3.29; 9: 2.645; 10: 0.21; 11: 29.61; 12: 6
| 2 | ЭМ |  |  | 8: 254.89; 9: 2.645; 10: 16.45; 11: 11.11; 12: 183
| 3 | в т.ч. ОТм |  |  | 8: 5.95; 9: 2.645; 10: 0.38
| 4 | М |  |  | 8: 2.94; 9: 2; 10: 0.14; 11: 8.2; 12: 1
П,Н | 04.2.01.01 | Смесь асфальтобетонная |  |  | 4: т; 5: 0; 6: 2; 7: 0
|  | ЗТ |  |  | 4: чел.-ч; 5: 0.35; 6: 2.645; 7: 0.022588
|  | ЗТм |  |  | 4: чел.-ч; 5: 0.47; 6: 2.3; 7: 0.026376
|  | Итого по расценке |  |  | 8: 261.12; 10: 16.8; 12: 190
|  | ФОТ |  |  | 10: 0.59; 12: 6
| Приказ № 812/пр от 21.12.2020 Прил. п.21 (в ред. пр. № 636/пр от 02.09.2021) | НР Автомобильные дороги |  |  | 4: %; 5: 147; 7: 147; 10: 0.87; 12: 9
| Приказ № 774/пр от 11.12.2020 Прил. п.21 (в ред. пр. № 317/пр от 22.04.2022) | СП Автомобильные дороги |  |  | 4: %; 5: 134; 7: 134; 10: 0.79; 12: 8
|  | Всего по позиции |  |  | 10: 18.46; 12: 207
49 | ТЦ_04.2.01.01_33_0000000000_11.02.2022_01 | Смеси асфальтобетонные плотные мелкозернистые тип В марка III |  |  | т |  |  | 2.928 | 1009.91 |  | 2957.02 | 8.2 | 24248
Цена=9780/1,2/8,07
|  | Всего по позиции |  |  | 10: 2957.02; 12: 24248
Стены.
50 | ФЕР08-02-001-03 | Кладка стен кирпичных наружных: средней сложности при высоте этажа до 4 м |  |  | 4: м3; 7: 10.42
| Приказ от 04.08.2020 № 421/пр прил.10 табл.1 п.12 | Производство работ на предприятиях, где в силу режима секретности и(или) внутриобъектного режима применяются специальный допуск, специальный пропуск и другие ограничения для рабочих ОЗП=1,15; ЭМ=1,15 к расх.; ЗПМ=1,15; ТЗ=1,15
| 1 | ОТ |  |  | 8: 41.6; 9: 1.15; 10: 498.49; 11: 29.61; 12: 14760
| 2 | ЭМ |  |  | 8: 34.56; 9: 1.15; 10: 414.13; 11: 11.11; 12: 4601
| 3 | в т.ч. ОТм |  |  | 8: 5.4; 9: 1.15; 10: 64.71; 12: 65
| 4 | М |  |  | 8: 1.6; 10: 16.67; 11: 8.2; 12: 137
Н | 04.3.01.12 | Растворы цементно-известковые |  |  | 4: м3; 5: 0.241; 7: 2.5112
Н | 06.1.01.05 | Кирпич керамический или силикатный |  |  | 4: 1000 шт; 5: 0.384; 7: 4.0013
|  | ЗТ |  |  | 4: чел.-ч; 5: 4.76; 6: 1.15; 7: 57.0391
|  | ЗТм |  |  | 4: чел.-ч; 5: 0.4; 7: 4.168
|  | Итого по расценке |  |  | 8: 77.76; 10: 929.29; 12: 19498
|  | ФОТ |  |  | 10: 563.2; 12: 14825
| Приказ № 812/пр от 21.12.2020 Прил. п.8 | НР Конструкции из кирпича и блоков |  |  | 4: %; 5: 110; 7: 110; 10: 619.52; 12: 16308
| Приказ № 774/пр от 11.12.2020 Прил. п.8 | СП Конструкции из кирпича и блоков |  |  | 4: %; 5: 69; 7: 69; 10: 388.61; 12: 10229
|  | Всего по позиции |  |  | 10: 1937.42; 12: 46035
51 | ФССЦ-04.3.01.12-0005 | Раствор кладочный, цементно-известковый, М100 |  |  | м3 |  |  | 2.5112 | 529.41 |  | 1329.46 | 8.2 | 10902
|  | Всего по позиции |  |  | 10: 1329.46; 12: 10902
52 | ФССЦ-06.1.01.05-0001 | Кирпич керамический лицевой профильный, размер 250х120х65 мм, марка 75 |  |  | 1000 шт |  |  | 4.0013 | 2420 |  | 9683.1 | 8.2 | 79401
|  | Всего по позиции |  |  | 10: 9683.1; 12: 79401
53 | ФЕР08-02-007-04 | Армирование кладки стен и других конструкций сеткой из базальтового волокна |  |  | 4: 100 м; 7: 0.8
| Приказ от 04.08.2020 № 421/пр прил.10 табл.1 п.12 | Производство работ на предприятиях, где в силу режима секретности и(или) внутриобъектного режима применяются специальный допуск, специальный пропуск и другие ограничения для рабочих ОЗП=1,15; ЭМ=1,15 к расх.; ЗПМ=1,15; ТЗ=1,15
| 1 | ОТ |  |  | 8: 15.28; 9: 1.15; 10: 14.06; 11: 29.61; 12: 416
| 2 | ЭМ |  |  | 8: 1.34; 9: 1.15; 10: 1.23; 11: 11.11; 12: 14
| 3 | в т.ч. ОТм |  |  | 8: 0.24; 9: 1.15; 10: 0.22
П,Н | 01.7.12.11 | Сетка из базальтоволокна нитепрошивная пропитанная |  |  | 4: м2; 5: 0; 7: 0
|  | ЗТ |  |  | 4: чел.-ч; 5: 1.87; 6: 1.15; 7: 1.7204
|  | ЗТм |  |  | 4: чел.-ч; 5: 0.02; 7: 0.016
|  | Итого по расценке |  |  | 8: 16.62; 10: 15.29; 12: 430
|  | ФОТ |  |  | 10: 14.28; 12: 416
| Приказ № 812/пр от 21.12.2020 Прил. п.8 | НР Конструкции из кирпича и блоков |  |  | 4: %; 5: 110; 7: 110; 10: 15.71; 12: 458
| Приказ № 774/пр от 11.12.2020 Прил. п.8 | СП Конструкции из кирпича и блоков |  |  | 4: %; 5: 69; 7: 69; 10: 9.85; 12: 287
|  | Всего по позиции |  |  | 10: 40.85; 12: 1175
54 | ФССЦ-01.7.12.11-0171 | Геосетка из базальтоволокна нитепрошивная пропитанная СБНП-50 (25)-400 |  |  | м2 |  |  | 20.1 | 19.94 |  | 400.79 | 8.2 | 3286
|  | Всего по позиции |  |  | 10: 400.79; 12: 3286
Балки.
55 | ФЕР09-03-002-12 | Монтаж балок, ригелей перекрытия, покрытия и под установку оборудования многоэтажных зданий при высоте здания: до 25 м |  |  | 4: т; 7: 0.26592
| Приказ от 04.08.2020 № 421/пр прил.10 табл.1 п.12 | Производство работ на предприятиях, где в силу режима секретности и(или) внутриобъектного режима применяются специальный допуск, специальный пропуск и другие ограничения для рабочих ОЗП=1,15; ЭМ=1,15 к расх.; ЗПМ=1,15; ТЗ=1,15
| 1 | ОТ |  |  | 8: 159.28; 9: 1.15; 10: 48.71; 11: 29.61; 12: 1442
| 2 | ЭМ |  |  | 8: 467.67; 9: 1.15; 10: 143.02; 11: 11.11; 12: 1589
| 3 | в т.ч. ОТм |  |  | 8: 42.84; 9: 1.15; 10: 13.1; 12: 13
| 4 | М |  |  | 8: 106.34; 10: 28.28; 11: 8.2; 12: 232
Н | 07.2.07.12 | Конструкции стальные |  |  | 4: т; 5: 1; 7: 0.26592
|  | ЗТ |  |  | 4: чел.-ч; 5: 15.6; 6: 1.15; 7: 4.7706
|  | ЗТм |  |  | 4: чел.-ч; 5: 2.88; 7: 0.76585
|  | Итого по расценке |  |  | 8: 733.29; 10: 220.01; 12: 3263
|  | ФОТ |  |  | 10: 61.81; 12: 1455
| Приказ № 812/пр от 21.12.2020 Прил. п.9 | НР Строительные металлические конструкции |  |  | 4: %; 5: 93; 7: 93; 10: 57.48; 12: 1353
| Приказ № 774/пр от 11.12.2020 Прил. п.9 | СП Строительные металлические конструкции |  |  | 4: %; 5: 62; 7: 62; 10: 38.32; 12: 902
|  | Всего по позиции |  |  | 10: 315.81; 12: 5518
56 | ФССЦ-07.2.07.12-0031 | Прочие конструкции одноэтажных производственных зданий, масса сборочной единицы до 0,1 т |  |  | т |  |  | 0.26592 | 12990.48 |  | 3454.43 | 8.2 | 28326
|  | Всего по позиции |  |  | 10: 3454.43; 12: 28326
59 | ФЕР13-03-002-04 | Огрунтовка металлических поверхностей за один раз: грунтовкой ГФ-021 |  |  | 4: 100 м2; 7: 0.10454
| Приказ от 04.08.2020 № 421/пр прил.10 табл.1 п.12 | Производство работ на предприятиях, где в силу режима секретности и(или) внутриобъектного режима применяются специальный допуск, специальный пропуск и другие ограничения для рабочих ОЗП=1,15; ЭМ=1,15 к расх.; ЗПМ=1,15; ТЗ=1,15
| 1 | ОТ |  |  | 8: 56.55; 9: 1.15; 10: 6.8; 11: 29.61; 12: 201
| 2 | ЭМ |  |  | 8: 9.22; 9: 1.15; 10: 1.11; 11: 11.11; 12: 12
| 3 | в т.ч. ОТм |  |  | 8: 0.22; 9: 1.15; 10: 0.03
| 4 | М |  |  | 8: 152.04; 10: 15.89; 11: 8.2; 12: 130
|  | ЗТ |  |  | 4: чел.-ч; 5: 5.31; 6: 1.15; 7: 0.63839
|  | ЗТм |  |  | 4: чел.-ч; 5: 0.02; 7: 0.0020909
|  | Итого по расценке |  |  | 8: 217.81; 10: 23.8; 12: 343
|  | ФОТ |  |  | 10: 6.83; 12: 201
| Приказ № 812/пр от 21.12.2020 Прил. п.13 | НР Защита строительных конструкций и оборудования от коррозии |  |  | 4: %; 5: 94; 7: 94; 10: 6.42; 12: 189
| Приказ № 774/пр от 11.12.2020 Прил. п.13 | СП Защита строительных конструкций и оборудования от коррозии |  |  | 4: %; 5: 51; 7: 51; 10: 3.48; 12: 103
|  | Всего по позиции |  |  | 10: 33.7; 12: 635
60 | ФЕР13-03-004-26 | Окраска металлических огрунтованных поверхностей: эмалью ПФ-115 ( 2 раза) |  |  | 4: 100 м2; 7: 0.10454
ОЗП=2; ЭМ=2 к расх.; ЗПМ=4; МАТ=2 к расх.; ТЗ=2; ТЗМ=4
| Приказ от 04.08.2020 № 421/пр прил.10 табл.1 п.12 | Производство работ на предприятиях, где в силу режима секретности и(или) внутриобъектного режима применяются специальный допуск, специальный пропуск и другие ограничения для рабочих ОЗП=1,15; ЭМ=1,15 к расх.; ЗПМ=1,15; ТЗ=1,15
| 1 | ОТ |  |  | 8: 19.32; 9: 2.3; 10: 4.65; 11: 29.61; 12: 138
| 2 | ЭМ |  |  | 8: 6.01; 9: 2.3; 10: 1.45; 11: 11.11; 12: 16
| 3 | в т.ч. ОТм |  |  | 8: 0.22; 9: 4.6; 10: 0.11
| 4 | М |  |  | 8: 138.16; 9: 2; 10: 28.89; 11: 8.2; 12: 237
|  | ЗТ |  |  | 4: чел.-ч; 5: 2.13; 6: 2.3; 7: 0.51216
|  | ЗТм |  |  | 4: чел.-ч; 5: 0.02; 6: 4; 7: 0.0083634
|  | Итого по расценке |  |  | 8: 163.49; 10: 34.99; 12: 391
|  | ФОТ |  |  | 10: 4.76; 12: 138
| Приказ № 812/пр от 21.12.2020 Прил. п.13 | НР Защита строительных конструкций и оборудования от коррозии |  |  | 4: %; 5: 94; 7: 94; 10: 4.47; 12: 130
| Приказ № 774/пр от 11.12.2020 Прил. п.13 | СП Защита строительных конструкций и оборудования от коррозии |  |  | 4: %; 5: 51; 7: 51; 10: 2.43; 12: 70
|  | Всего по позиции |  |  | 10: 41.89; 12: 591
Дымоход.
61 | ФЕР09-03-037-01 | Монтаж рам коробчатого сечения пролетом до 24 м |  |  | 4: т; 7: 0.2948
| Приказ от 04.08.2020 № 421/пр прил.10 табл.1 п.12 | Производство работ на предприятиях, где в силу режима секретности и(или) внутриобъектного режима применяются специальный допуск, специальный пропуск и другие ограничения для рабочих ОЗП=1,15; ЭМ=1,15 к расх.; ЗПМ=1,15; ТЗ=1,15
| 1 | ОТ |  |  | 8: 178.92; 9: 1.15; 10: 60.66; 11: 29.61; 12: 1796
| 2 | ЭМ |  |  | 8: 639.42; 9: 1.15; 10: 216.78; 11: 11.11; 12: 2408
| 3 | в т.ч. ОТм |  |  | 8: 90.1; 9: 1.15; 10: 30.55; 12: 31
| 4 | М |  |  | 8: 291.74; 10: 86; 11: 8.2; 12: 705
П,Н | 01.7.15.02-0055 | Болты высокопрочные |  |  | 4: т; 5: 0; 7: 0
Н | 07.2.07.12 | Конструкции стальные |  |  | 4: т; 5: 1; 7: 0.2948
|  | ЗТ |  |  | 4: чел.-ч; 5: 19.49; 6: 1.15; 7: 6.6075
|  | ЗТм |  |  | 4: чел.-ч; 5: 7.77; 7: 2.2906
|  | Итого по расценке |  |  | 8: 1110.08; 10: 363.44; 12: 4909
|  | ФОТ |  |  | 10: 91.21; 12: 1827
| Приказ № 812/пр от 21.12.2020 Прил. п.9 | НР Строительные металлические конструкции |  |  | 4: %; 5: 93; 7: 93; 10: 84.83; 12: 1699
| Приказ № 774/пр от 11.12.2020 Прил. п.9 | СП Строительные металлические конструкции |  |  | 4: %; 5: 62; 7: 62; 10: 56.55; 12: 1133
|  | Всего по позиции |  |  | 10: 504.82; 12: 7741
62 | ФССЦ-07.2.07.12-0031 | Прочие конструкции одноэтажных производственных зданий, масса сборочной единицы до 0,1 т |  |  | т |  |  | 0.2948 | 12990.48 |  | 3829.59 | 8.2 | 31403
|  | Всего по позиции |  |  | 10: 3829.59; 12: 31403
63 | ФЕР07-01-021-01 | Укладка перемычек при наибольшей массе монтажных элементов в здании: до 5 т, масса перемычки до 0,7 т |  |  | 4: 100 шт; 7: 0.14
| Приказ от 04.08.2020 № 421/пр прил.10 табл.1 п.12 | Производство работ на предприятиях, где в силу режима секретности и(или) внутриобъектного режима применяются специальный допуск, специальный пропуск и другие ограничения для рабочих ОЗП=1,15; ЭМ=1,15 к расх.; ЗПМ=1,15; ТЗ=1,15
| 1 | ОТ |  |  | 8: 710.56; 9: 1.15; 10: 114.4; 11: 29.61; 12: 3387
| 2 | ЭМ |  |  | 8: 3096.58; 9: 1.15; 10: 498.55; 11: 11.11; 12: 5539
| 3 | в т.ч. ОТм |  |  | 8: 483.84; 9: 1.15; 10: 77.9; 12: 78
| 4 | М |  |  | 8: 111.76; 10: 15.65; 11: 8.2; 12: 128
Н | 05.1.03.09 | Перемычки |  |  | 4: шт; 5: 100; 7: 14
|  | ЗТ |  |  | 4: чел.-ч; 5: 81.3; 6: 1.15; 7: 13.0893
|  | ЗТм |  |  | 4: чел.-ч; 5: 35.84; 7: 5.0176
|  | Итого по расценке |  |  | 8: 3918.9; 10: 628.6; 12: 9054
|  | ФОТ |  |  | 10: 192.3; 12: 3465
| Приказ № 812/пр от 21.12.2020 Прил. п.7 | НР Бетонные и железобетонные сборные конструкции и работы в строительстве |  |  | 4: %; 5: 110; 7: 110; 10: 211.53; 12: 3812
| Приказ № 774/пр от 11.12.2020 Прил. п.7 | СП Бетонные и железобетонные сборные конструкции и работы в строительстве |  |  | 4: %; 5: 73; 7: 73; 10: 140.38; 12: 2529
|  | Всего по позиции |  |  | 10: 980.51; 12: 15395
64 | ФССЦ-05.1.03.09-0023 | Перемычка брусковая 3ПБ-21-8-п, бетон B15, объем 0,055 м3, расход арматуры 1,73 кг |  |  | шт |  |  | 14 | 73.05 |  | 1022.7 | 8.2 | 8386
|  | Всего по позиции |  |  | 10: 1022.7; 12: 8386
65 | ФЕР12-01-010-01 | Устройство мелких покрытий (брандмауэры, парапеты, свесы и т.п.) из листовой оцинкованной стали |  |  | 4: 100 м2; 7: 0.005408
| Приказ от 04.08.2020 № 421/пр прил.10 табл.1 п.12 | Производство работ на предприятиях, где в силу режима секретности и(или) внутриобъектного режима применяются специальный допуск, специальный пропуск и другие ограничения для рабочих ОЗП=1,15; ЭМ=1,15 к расх.; ЗПМ=1,15; ТЗ=1,15
| 1 | ОТ |  |  | 8: 829.12; 9: 1.15; 10: 5.16; 11: 29.61; 12: 153
| 2 | ЭМ |  |  | 8: 21.88; 9: 1.15; 10: 0.14; 11: 11.11; 12: 2
| 3 | в т.ч. ОТм |  |  | 8: 3.51; 9: 1.15; 10: 0.02
| 4 | М |  |  | 8: 6516.18; 10: 35.24; 11: 8.2; 12: 289
|  | ЗТ |  |  | 4: чел.-ч; 5: 97.2; 6: 1.15; 7: 0.60451
|  | ЗТм |  |  | 4: чел.-ч; 5: 0.27; 7: 0.0014602
|  | Итого по расценке |  |  | 8: 7367.18; 10: 40.54; 12: 444
|  | ФОТ |  |  | 10: 5.18; 12: 153
| Приказ № 812/пр от 21.12.2020 Прил. п.12 | НР Кровли |  |  | 4: %; 5: 109; 7: 109; 10: 5.65; 12: 167
| Приказ № 774/пр от 11.12.2020 Прил. п.12 | СП Кровли |  |  | 4: %; 5: 57; 7: 57; 10: 2.95; 12: 87
|  | Всего по позиции |  |  | 10: 49.14; 12: 698
66 | ФССЦ-08.3.05.05-0051 | Сталь листовая оцинкованная, толщина 0,5 мм |  |  | т |  |  | -0.022868 | 11200 |  | -256.12 | 8.2 | -2100
|  | Всего по позиции |  |  | 10: -256.12; 12: -2100
67 | ФССЦ-08.3.05.01-0030 | Лист плоский с полимерным покрытием размером 2х1,25 м, тип покрытия: полиэстер 25 мкм, толщиной 0,7 мм |  |  | м2 |  |  | 0.5408 | 73.67 |  | 39.84 | 8.2 | 327
|  | Всего по позиции |  |  | 10: 39.84; 12: 327
68 | ФЕР09-06-033-02 | Монтаж труб вытяжных, дымовых и вентиляционных диаметром до 3250 мм из листовой стали высотой: до 45 м |  |  | 4: т; 7: 0.01711
| Приказ от 04.08.2020 № 421/пр прил.10 табл.1 п.12 | Производство работ на предприятиях, где в силу режима секретности и(или) внутриобъектного режима применяются специальный допуск, специальный пропуск и другие ограничения для рабочих ОЗП=1,15; ЭМ=1,15 к расх.; ЗПМ=1,15; ТЗ=1,15
| 1 | ОТ |  |  | 8: 517.82; 9: 1.15; 10: 10.19; 11: 29.61; 12: 302
| 2 | ЭМ |  |  | 8: 227.03; 9: 1.15; 10: 4.47; 11: 11.11; 12: 50
| 3 | в т.ч. ОТм |  |  | 8: 20.85; 9: 1.15; 10: 0.41
| 4 | М |  |  | 8: 365; 10: 6.25; 11: 8.2; 12: 51
Н | 07.4.01.04 | Конструкции стальные |  |  | 4: т; 5: 1; 7: 0.01711
|  | ЗТ |  |  | 4: чел.-ч; 5: 52.2; 6: 1.15; 7: 1.0271
|  | ЗТм |  |  | 4: чел.-ч; 5: 1.61; 7: 0.027547
|  | Итого по расценке |  |  | 8: 1109.85; 10: 20.91; 12: 403
|  | ФОТ |  |  | 10: 10.6; 12: 302
| Приказ № 812/пр от 21.12.2020 Прил. п.9 | НР Строительные металлические конструкции |  |  | 4: %; 5: 93; 7: 93; 10: 9.86; 12: 281
| Приказ № 774/пр от 11.12.2020 Прил. п.9 | СП Строительные металлические конструкции |  |  | 4: %; 5: 62; 7: 62; 10: 6.57; 12: 187
|  | Всего по позиции |  |  | 10: 37.34; 12: 871
70 | ФССЦ-08.1.04.06-0007 | Труба дымоходная двухконтурная диаметром: 100 мм (внутри нержавеющая сталь, снаружи оцинкованная сталь, межслойная теплоизоляция 50 мм материалом Rockwool), длиной 1000 мм |  |  | шт |  |  | 3 | 213.33 |  | 639.99 | 8.2 | 5248
|  | Всего по позиции |  |  | 10: 639.99; 12: 5248
71 | ФССЦ-08.1.04.06-0014 | Труба дымоходная двухконтурная диаметром: 280 мм (внутри нержавеющая сталь, снаружи оцинкованная сталь, межслойная теплоизоляция 50 мм материалом Rockwool), длиной 1000 мм |  |  | шт |  |  | 3 | 535.99 |  | 1607.97 | 8.2 | 13185
|  | Всего по позиции |  |  | 10: 1607.97; 12: 13185
73 | ФЕР09-06-033-01 | Монтаж каркасов вытяжных, вентиляционных и дымовых труб высотой до 250 м (Применительно Стакан для прохода через крышу) |  |  | 4: т; 7: 0.017
| Приказ от 04.08.2020 № 421/пр прил.10 табл.1 п.12 | Производство работ на предприятиях, где в силу режима секретности и(или) внутриобъектного режима применяются специальный допуск, специальный пропуск и другие ограничения для рабочих ОЗП=1,15; ЭМ=1,15 к расх.; ЗПМ=1,15; ТЗ=1,15
| 1 | ОТ |  |  | 8: 328.75; 9: 1.15; 10: 6.43; 11: 29.61; 12: 190
| 2 | ЭМ |  |  | 8: 112.45; 9: 1.15; 10: 2.2; 11: 11.11; 12: 24
| 3 | в т.ч. ОТм |  |  | 8: 10.14; 9: 1.15; 10: 0.2
| 4 | М |  |  | 8: 383.81; 10: 6.52; 11: 8.2; 12: 53
Н | 07.4.01.04 | Конструкции стальные |  |  | 4: т; 5: 1; 7: 0.017
|  | ЗТ |  |  | 4: чел.-ч; 5: 33.14; 6: 1.15; 7: 0.64789
|  | ЗТм |  |  | 4: чел.-ч; 5: 0.82; 7: 0.01394
|  | Итого по расценке |  |  | 8: 825.01; 10: 15.15; 12: 267
|  | ФОТ |  |  | 10: 6.63; 12: 190
| Приказ № 812/пр от 21.12.2020 Прил. п.9 | НР Строительные металлические конструкции |  |  | 4: %; 5: 93; 7: 93; 10: 6.17; 12: 177
| Приказ № 774/пр от 11.12.2020 Прил. п.9 | СП Строительные металлические конструкции |  |  | 4: %; 5: 62; 7: 62; 10: 4.11; 12: 118
|  | Всего по позиции |  |  | 10: 25.43; 12: 562
74 | ФССЦ-08.3.05.02-0056 | Прокат толстолистовой горячекатаный в листах, марка стали Ст3, толщина 4,0 мм |  |  | т |  |  | 0.017 | 6778.67 |  | 115.24 | 8.2 | 945
|  | Всего по позиции |  |  | 10: 115.24; 12: 945
77 | ФЕР13-03-002-04 | Огрунтовка металлических поверхностей за один раз: грунтовкой ГФ-021 |  |  | 4: 100 м2; 7: 0.1085
| Приказ от 04.08.2020 № 421/пр прил.10 табл.1 п.12 | Производство работ на предприятиях, где в силу режима секретности и(или) внутриобъектного режима применяются специальный допуск, специальный пропуск и другие ограничения для рабочих ОЗП=1,15; ЭМ=1,15 к расх.; ЗПМ=1,15; ТЗ=1,15
| ОП п.1.13.7 | При нанесении лакокрасочных материалов ручным способом ОЗП=1,1; ТЗ=1,1
| 1 | ОТ |  |  | 8: 56.55; 9: 1.265; 10: 7.76; 11: 29.61; 12: 230
| 2 | ЭМ |  |  | 8: 9.22; 9: 1.15; 10: 1.15; 11: 11.11; 12: 13
| 3 | в т.ч. ОТм |  |  | 8: 0.22; 9: 1.15; 10: 0.03
| 4 | М |  |  | 8: 152.04; 10: 16.5; 11: 8.2; 12: 135
|  | ЗТ |  |  | 4: чел.-ч; 5: 5.31; 6: 1.265; 7: 0.72881
|  | ЗТм |  |  | 4: чел.-ч; 5: 0.02; 7: 0.00217
|  | Итого по расценке |  |  | 8: 217.81; 10: 25.41; 12: 378
|  | ФОТ |  |  | 10: 7.79; 12: 230
| Приказ № 812/пр от 21.12.2020 Прил. п.13 | НР Защита строительных конструкций и оборудования от коррозии |  |  | 4: %; 5: 94; 7: 94; 10: 7.32; 12: 216
| Приказ № 774/пр от 11.12.2020 Прил. п.13 | СП Защита строительных конструкций и оборудования от коррозии |  |  | 4: %; 5: 51; 7: 51; 10: 3.97; 12: 117
|  | Всего по позиции |  |  | 10: 36.7; 12: 711
78 | ФЕР13-03-004-26 | Окраска металлических огрунтованных поверхностей: эмалью ПФ-115 ( 2 раза) |  |  | 4: 100 м2; 7: 0.1085
ОЗП=2; ЭМ=2 к расх.; ЗПМ=4; МАТ=2 к расх.; ТЗ=2; ТЗМ=4
| Приказ от 04.08.2020 № 421/пр прил.10 табл.1 п.12 | Производство работ на предприятиях, где в силу режима секретности и(или) внутриобъектного режима применяются специальный допуск, специальный пропуск и другие ограничения для рабочих ОЗП=1,15; ЭМ=1,15 к расх.; ЗПМ=1,15; ТЗ=1,15
| ОП п.1.13.7 | При нанесении лакокрасочных материалов ручным способом ОЗП=1,1; ТЗ=1,1
| 1 | ОТ |  |  | 8: 19.32; 9: 2.53; 10: 5.3; 11: 29.61; 12: 157
| 2 | ЭМ |  |  | 8: 6.01; 9: 2.3; 10: 1.5; 11: 11.11; 12: 17
| 3 | в т.ч. ОТм |  |  | 8: 0.22; 9: 4.6; 10: 0.11
| 4 | М |  |  | 8: 138.16; 9: 2; 10: 29.98; 11: 8.2; 12: 246
|  | ЗТ |  |  | 4: чел.-ч; 5: 2.13; 6: 2.53; 7: 0.5847
|  | ЗТм |  |  | 4: чел.-ч; 5: 0.02; 6: 4; 7: 0.00868
|  | Итого по расценке |  |  | 8: 163.49; 10: 36.78; 12: 420
|  | ФОТ |  |  | 10: 5.41; 12: 157
| Приказ № 812/пр от 21.12.2020 Прил. п.13 | НР Защита строительных конструкций и оборудования от коррозии |  |  | 4: %; 5: 94; 7: 94; 10: 5.09; 12: 148
| Приказ № 774/пр от 11.12.2020 Прил. п.13 | СП Защита строительных конструкций и оборудования от коррозии |  |  | 4: %; 5: 51; 7: 51; 10: 2.76; 12: 80
|  | Всего по позиции |  |  | 10: 44.63; 12: 648
79 | ФЕР20-02-012-01 | Установка дефлекторов диаметром патрубка: 280 мм (Применительно Д=125) | bar: 4; 7
| Приказ от 04.08.2020 № 421/пр прил.10 табл.1 п.12 | Производство работ на предприятиях, где в силу режима секретности и(или) внутриобъектного режима применяются специальный допуск, специальный пропуск и другие ограничения для рабочих ОЗП=1,15; ЭМ=1,15 к расх.; ЗПМ=1,15; ТЗ=1,15
| 1 | ОТ |  |  | 8: 22.6; 9: 1.15; 10: 25.99; 11: 29.61; 12: 770
| 2 | ЭМ |  |  | 8: 2.72; 9: 1.15; 10: 3.13; 11: 11.11; 12: 35
| 3 | в т.ч. ОТм |  |  | 8: 0.12; 9: 1.15; 10: 0.14
| 4 | М |  |  | 8: 4.25; 10: 4.25; 11: 8.2; 12: 35
П,Н | 18.4.01.02 | Растяжки с талрепами |  |  | 4: шт; 5: 0; 7: 0
Н | 19.1.04.02 | Дефлекторы | bar: 4 to 5; 7
|  | ЗТ |  |  | 4: чел.-ч; 5: 2.65; 6: 1.15; 7: 3.0475
|  | ЗТм |  |  | 4: чел.-ч; 5: 0.01; 7: 0.01
|  | Итого по расценке |  |  | 8: 29.57; 10: 33.37; 12: 840
|  | ФОТ |  |  | 10: 26.13; 12: 770
| Приказ № 812/пр от 21.12.2020 Прил. п.16 | НР Сантехнические работы - внутренние (трубопроводы, водопровод, канализация, отопление, газоснабжение, вентиляция и кондиционирование воздуха) |  |  | 4: %; 5: 121; 7: 121; 10: 31.62; 12: 932
| Приказ № 774/пр от 11.12.2020 Прил. п.16 | СП Сантехнические работы - внутренние (трубопроводы, водопровод, канализация, отопление, газоснабжение, вентиляция и кондиционирование воздуха) |  |  | 4: %; 5: 72; 7: 72; 10: 18.81; 12: 554
|  | Всего по позиции |  |  | 10: 83.8; 12: 2326
80 | ФССЦ-19.1.04.02-0002 | Дефлекторы статические из оцинкованной стали, диаметр 125 мм |  |  | шт |  |  | 1 | 237.85 |  | 237.85 | 8.2 | 1950
|  | Всего по позиции |  |  | 10: 237.85; 12: 1950
81 | ФЕР26-01-008-01 | Изоляция трубопроводов матами и холстами из супертонкого волокна (стеклянного и базальтового), матами звукопоглощающими |  |  | 4: м3; 7: 0.12
| Приказ от 04.08.2020 № 421/пр прил.10 табл.1 п.12 | Производство работ на предприятиях, где в силу режима секретности и(или) внутриобъектного режима применяются специальный допуск, специальный пропуск и другие ограничения для рабочих ОЗП=1,15; ЭМ=1,15 к расх.; ЗПМ=1,15; ТЗ=1,15
| 1 | ОТ |  |  | 8: 152; 9: 1.15; 10: 20.98; 11: 29.61; 12: 621
| 2 | ЭМ |  |  | 8: 26.33; 9: 1.15; 10: 3.63; 11: 11.11; 12: 40
| 3 | в т.ч. ОТм |  |  | 8: 4.41; 9: 1.15; 10: 0.61; 12: 1
| 4 | М |  |  | 8: 276.52; 10: 33.18; 11: 8.2; 12: 272
Н | 12.2.03.15 | Материалы теплоизоляционные |  |  | 4: м3; 5: 1.55; 7: 0.186
|  | ЗТ |  |  | 4: чел.-ч; 5: 15.8; 6: 1.15; 7: 2.1804
|  | ЗТм |  |  | 4: чел.-ч; 5: 0.38; 7: 0.0456
|  | Итого по расценке |  |  | 8: 454.85; 10: 57.79; 12: 933
|  | ФОТ |  |  | 10: 21.59; 12: 622
| Приказ № 812/пр от 21.12.2020 Прил. п.20 | НР Теплоизоляционные работы |  |  | 4: %; 5: 97; 7: 97; 10: 20.94; 12: 603
| Приказ № 774/пр от 11.12.2020 Прил. п.20 | СП Теплоизоляционные работы |  |  | 4: %; 5: 55; 7: 55; 10: 11.87; 12: 342
|  | Всего по позиции |  |  | 10: 90.6; 12: 1878
82 | ФССЦ-12.2.04.02-0001 | Маты из минеральной ваты на синтетическом связующем из каменной ваты базальтовых пород, толщина 50 мм |  |  | м3 |  |  | 0.12 | 701.99 |  | 84.24 | 8.2 | 691
|  | Всего по позиции |  |  | 10: 84.24; 12: 691
83 | ФЕР46-08-022-03 | Гидроизоляция полиуретановым герметиком с уплотнением пенополиэтиленовым прокладочным шнуром: горизонтальных швов |  |  | 4: 100 м; 7: 0.0069
| Приказ от 04.08.2020 № 421/пр прил.10 табл.1 п.12 | Производство работ на предприятиях, где в силу режима секретности и(или) внутриобъектного режима применяются специальный допуск, специальный пропуск и другие ограничения для рабочих ОЗП=1,15; ЭМ=1,15 к расх.; ЗПМ=1,15; ТЗ=1,15
| 1 | ОТ |  |  | 8: 89.85; 9: 1.15; 10: 0.71; 11: 29.61; 12: 21
| 2 | ЭМ |  |  | 8: 2.63; 9: 1.15; 10: 0.02; 11: 11.11
| 3 | в т.ч. ОТм |  |  | 8: 0.46; 9: 1.15; 10: 0
Н | 01.7.07.26 | Шнур пенополиэтиленовый теплоизоляционный прокладочный |  |  | 4: м; 5: 101.8; 7: 0.70242
П,Н | 01.7.17.12 | Щетка дисковая для УШМ из стальной проволоки |  |  | 4: шт; 5: 0; 7: 0
Н | 14.5.01.06 | Герметик полиуретановый |  |  | 4: кг; 5: 78; 7: 0.5382
|  | ЗТ |  |  | 4: чел.-ч; 5: 9.34; 6: 1.15; 7: 0.074113
|  | ЗТм |  |  | 4: чел.-ч; 5: 0.04; 7: 0.000276
|  | Итого по расценке |  |  | 8: 92.48; 10: 0.73; 12: 21
|  | ФОТ |  |  | 10: 0.71; 12: 21
| Приказ № 812/пр от 21.12.2020 Прил. п.40.1 | НР Работы по реконструкции зданий и сооружений: усиление и замена существующих конструкций, возведение отдельных конструктивных элементов |  |  | 4: %; 5: 103; 7: 103; 10: 0.73; 12: 22
| Приказ № 774/пр от 11.12.2020 Прил. п.40.1 | СП Работы по реконструкции зданий и сооружений: усиление и замена существующих конструкций, возведение отдельных конструктивных элементов |  |  | 4: %; 5: 59; 7: 59; 10: 0.42; 12: 12
|  | Всего по позиции |  |  | 10: 1.88; 12: 55
84 | ФССЦ-14.5.01.06-1000 | Герметик клей полиуретановый |  |  | л |  |  | 0.5382 | 85.43 |  | 45.98 | 8.2 | 377
|  | Всего по позиции |  |  | 10: 45.98; 12: 377
85 | ФЕР20-02-011-01 | Установка зонтов над оборудованием | bar: 4; 7
| Приказ от 04.08.2020 № 421/пр прил.10 табл.1 п.12 | Производство работ на предприятиях, где в силу режима секретности и(или) внутриобъектного режима применяются специальный допуск, специальный пропуск и другие ограничения для рабочих ОЗП=1,15; ЭМ=1,15 к расх.; ЗПМ=1,15; ТЗ=1,15
| 1 | ОТ |  |  | 8: 7.8; 9: 1.15; 10: 8.97; 11: 29.61; 12: 266
| 2 | ЭМ |  |  | 8: 3.29; 9: 1.15; 10: 3.78; 11: 11.11; 12: 42
| 3 | в т.ч. ОТм |  |  | 8: 0.46; 9: 1.15; 10: 0.53; 12: 1
| 4 | М |  |  | 8: 146.32; 10: 146.32; 11: 8.2; 12: 1200
П,Н | 19.1.01.11 | Крепления |  |  | 4: кг; 5: 0; 7: 0
|  | ЗТ |  |  | 4: чел.-ч; 5: 0.83; 6: 1.15; 7: 0.9545
|  | ЗТм |  |  | 4: чел.-ч; 5: 0.04; 7: 0.04
|  | Итого по расценке |  |  | 8: 157.41; 10: 159.07; 12: 1508
|  | ФОТ |  |  | 10: 9.5; 12: 267
| Приказ № 812/пр от 21.12.2020 Прил. п.16 | НР Сантехнические работы - внутренние (трубопроводы, водопровод, канализация, отопление, газоснабжение, вентиляция и кондиционирование воздуха) |  |  | 4: %; 5: 121; 7: 121; 10: 11.5; 12: 323
| Приказ № 774/пр от 11.12.2020 Прил. п.16 | СП Сантехнические работы - внутренние (трубопроводы, водопровод, канализация, отопление, газоснабжение, вентиляция и кондиционирование воздуха) |  |  | 4: %; 5: 72; 7: 72; 10: 6.84; 12: 192
|  | Всего по позиции |  |  | 10: 177.41; 12: 2023
86 | ФССЦ-19.1.01.11-0001 | Крепления для воздуховодов оцинкованные (подвески СТД, подвески регулируемые СТД, тяги, хомуты, кронштейны, траверсы, ленты, шпильки, профили) |  |  | т |  |  | 0.001 | 12676.79 |  | 12.68 | 8.2 | 104
|  | Всего по позиции |  |  | 10: 12.68; 12: 104
Кровля.
87 | ФЕР10-02-036-01 | Установка стропил |  |  | 4: м3; 7: 1.0372
| Приказ от 04.08.2020 № 421/пр прил.10 табл.1 п.12 | Производство работ на предприятиях, где в силу режима секретности и(или) внутриобъектного режима применяются специальный допуск, специальный пропуск и другие ограничения для рабочих ОЗП=1,15; ЭМ=1,15 к расх.; ЗПМ=1,15; ТЗ=1,15
| 1 | ОТ |  |  | 8: 100.65; 9: 1.15; 10: 120.05; 11: 29.61; 12: 3555
| 2 | ЭМ |  |  | 8: 29.3; 9: 1.15; 10: 34.95; 11: 11.11; 12: 388
| 3 | в т.ч. ОТм |  |  | 8: 4.21; 9: 1.15; 10: 5.02; 12: 5
| 4 | М |  |  | 8: 160.86; 10: 166.85; 11: 8.2; 12: 1368
|  | ЗТ |  |  | 4: чел.-ч; 5: 11.8; 6: 1.15; 7: 14.0749
|  | ЗТм |  |  | 4: чел.-ч; 5: 0.34; 7: 0.35265
|  | Итого по расценке |  |  | 8: 290.81; 10: 321.85; 12: 5311
|  | ФОТ |  |  | 10: 125.07; 12: 3560
| Приказ № 812/пр от 21.12.2020 Прил. п.10 | НР Деревянные конструкции |  |  | 4: %; 5: 108; 7: 108; 10: 135.08; 12: 3845
| Приказ № 774/пр от 11.12.2020 Прил. п.10 | СП Деревянные конструкции |  |  | 4: %; 5: 55; 7: 55; 10: 68.79; 12: 1958
|  | Всего по позиции |  |  | 10: 525.72; 12: 11114
88 | ФССЦ-11.1.03.01-0069 | Бруски обрезные хвойных пород, длина 2-3,75 м, ширина 75-150 мм, толщина 150 мм и более, I сорт |  |  | м3 |  |  | 1.0372 | 2292.78 |  | 2378.09 | 8.2 | 19500
|  | Всего по позиции |  |  | 10: 2378.09; 12: 19500
89 | ФЕР10-01-091-01 | Обработка деревянных конструкций антисептиком-антипиреном при помощи аппарата аэрозольно-капельного распыления |  |  | 4: 100 м2; 7: 0.464
| Приказ от 04.08.2020 № 421/пр прил.10 табл.1 п.12 | Производство работ на предприятиях, где в силу режима секретности и(или) внутриобъектного режима применяются специальный допуск, специальный пропуск и другие ограничения для рабочих ОЗП=1,15; ЭМ=1,15 к расх.; ЗПМ=1,15; ТЗ=1,15
| 1 | ОТ |  |  | 8: 47.94; 9: 1.15; 10: 25.58; 11: 29.61; 12: 757
| 2 | ЭМ |  |  | 8: 37.17; 9: 1.15; 10: 19.83; 11: 11.11; 12: 220
| 3 | в т.ч. ОТм |  |  | 8: 1.85; 9: 1.15; 10: 0.99; 12: 1
| 4 | М |  |  | 8: 1.83; 10: 0.85; 11: 8.2; 12: 7
Н | 14.2.06.01 | Антисептик-антипирен |  |  | 4: кг; 5: 11.5; 7: 5.336
|  | ЗТ |  |  | 4: чел.-ч; 5: 5.1; 6: 1.15; 7: 2.7214
|  | ЗТм |  |  | 4: чел.-ч; 5: 0.16; 7: 0.07424
|  | Итого по расценке |  |  | 8: 86.94; 10: 46.26; 12: 984
|  | ФОТ |  |  | 10: 26.57; 12: 758
| Приказ № 812/пр от 21.12.2020 Прил. п.10 | НР Деревянные конструкции |  |  | 4: %; 5: 108; 7: 108; 10: 28.7; 12: 819
| Приказ № 774/пр от 11.12.2020 Прил. п.10 | СП Деревянные конструкции |  |  | 4: %; 5: 55; 7: 55; 10: 14.61; 12: 417
|  | Всего по позиции |  |  | 10: 89.57; 12: 2220
90 | ФССЦ-14.2.06.01-0002 | Антисептик-антипирен «ПИРИЛАКС-ЛЮКС» для древесины |  |  | кг |  |  | 5.336 | 18.53 |  | 98.88 | 8.2 | 811
|  | Всего по позиции |  |  | 10: 98.88; 12: 811
91 | ФЕР26-02-019-01 | Огнезащитное покрытие деревянных поверхностей составом для обеспечения: первой группы огнезащитной эффективности по НПБ 251 |  |  | 4: 100 м2; 7: 0.464
| Приказ от 04.08.2020 № 421/пр прил.10 табл.1 п.12 | Производство работ на предприятиях, где в силу режима секретности и(или) внутриобъектного режима применяются специальный допуск, специальный пропуск и другие ограничения для рабочих ОЗП=1,15; ЭМ=1,15 к расх.; ЗПМ=1,15; ТЗ=1,15
| 1 | ОТ |  |  | 8: 23.71; 9: 1.15; 10: 12.65; 11: 29.61; 12: 375
| 2 | ЭМ |  |  | 8: 9.29; 9: 1.15; 10: 4.96; 11: 11.11; 12: 55
| 3 | в т.ч. ОТм |  |  | 8: 0.04; 9: 1.15; 10: 0.02
Н | 14.2.02.11 | Составы огнезащитные |  |  | 4: т; 5: 0.0309; 7: 0.014338
|  | ЗТ |  |  | 4: чел.-ч; 5: 2.78; 6: 1.15; 7: 1.4834
|  | Итого по расценке |  |  | 8: 33; 10: 17.61; 12: 430
|  | ФОТ |  |  | 10: 12.67; 12: 375
| Приказ № 812/пр от 21.12.2020 Прил. п.20 | НР Теплоизоляционные работы |  |  | 4: %; 5: 97; 7: 97; 10: 12.29; 12: 364
| Приказ № 774/пр от 11.12.2020 Прил. п.20 | СП Теплоизоляционные работы |  |  | 4: %; 5: 55; 7: 55; 10: 6.97; 12: 206
|  | Всего по позиции |  |  | 10: 36.87; 12: 1000
92 | ФССЦ-14.2.02.11-0025 | Состав огнезащитный: FIRETEX M90 |  |  | кг |  |  | 18.56 | 442.41 |  | 8211.13 | 8.2 | 67331
|  | Всего по позиции |  |  | 10: 8211.13; 12: 67331
93 | ФЕР12-01-020-01 | Устройство кровель различных типов из металлочерепицы |  |  | 4: 100 м2; 7: 0.464
| Приказ от 04.08.2020 № 421/пр прил.10 табл.1 п.12 | Производство работ на предприятиях, где в силу режима секретности и(или) внутриобъектного режима применяются специальный допуск, специальный пропуск и другие ограничения для рабочих ОЗП=1,15; ЭМ=1,15 к расх.; ЗПМ=1,15; ТЗ=1,15
| 1 | ОТ |  |  | 8: 1634.38; 9: 1.15; 10: 872.11; 11: 29.61; 12: 25823
| 2 | ЭМ |  |  | 8: 605.45; 9: 1.15; 10: 323.07; 11: 11.11; 12: 3589
| 3 | в т.ч. ОТм |  |  | 8: 40.43; 9: 1.15; 10: 21.57; 12: 22
| 4 | М |  |  | 8: 10899.57; 10: 5057.4; 11: 8.2; 12: 41471
П,Н | 08.1.02.07 | Дополнительные элементы металлочерепичной кровли: разжелобки, коньки, ендовы, карнизные и торцевые планки, заглушки и т.д. |  |  | 4: шт; 5: 0; 7: 0
Н | 12.1.03.02 | Металлочерепица |  |  | 4: м2; 5: 126; 7: 58.464
|  | ЗТ |  |  | 4: чел.-ч; 5: 173.87; 6: 1.15; 7: 92.777
|  | ЗТм |  |  | 4: чел.-ч; 5: 3.21; 7: 1.4894
|  | Итого по расценке |  |  | 8: 13139.4; 10: 6252.58; 12: 70883
|  | ФОТ |  |  | 10: 893.68; 12: 25845
| Приказ № 812/пр от 21.12.2020 Прил. п.12 | НР Кровли |  |  | 4: %; 5: 109; 7: 109; 10: 974.11; 12: 28171
| Приказ № 774/пр от 11.12.2020 Прил. п.12 | СП Кровли |  |  | 4: %; 5: 57; 7: 57; 10: 509.4; 12: 14732
|  | Всего по позиции |  |  | 10: 7736.09; 12: 113786
94 | ФССЦ-12.1.03.02-0001 | Металлочерепица «Монтеррей» |  |  | м2 |  |  | 58.464 | 70.5 |  | 4121.71 | 8.2 | 33798
|  | Всего по позиции |  |  | 10: 4121.71; 12: 33798
|  | Итого по разделу 2 Строительные работы. |  |  | 10: 96949.94
Итоги по смете:
|  | Итого прямые затраты (справочно) |  |  | 10: 93867.57; 12: 880835
в том числе:
|  | Оплата труда рабочих |  |  | 10: 4034.5; 12: 119464
|  | Эксплуатация машин |  |  | 10: 7785.13; 12: 88578
|  | в том числе оплата труда машинистов (Отм) |  |  | 10: 511.32; 12: 512
|  | Материалы |  |  | 10: 82047.94; 12: 672793
|  | Строительные работы |  |  | 10: 101931.73; 12: 1092586
|  | Строительные работы |  |  | 10: 98910.43; 12: 1056935
в том числе:
|  | оплата труда |  |  | 10: 4034.5; 12: 119464
|  | эксплуатация машин и механизмов |  |  | 10: 4763.83; 12: 52927
|  | в том числе оплата труда машинистов (ОТм) |  |  | 10: 511.32; 12: 512
|  | материалы |  |  | 10: 82047.94; 12: 672793
|  | накладные расходы |  |  | 10: 5008.19; 12: 132095
|  | сметная прибыль |  |  | 10: 3055.97; 12: 79656
|  | Транспортные расходы (перевозка), относимые на стоимость строительных работ |  |  | 10: 3021.3; 12: 35651
|  | Итого ФОТ (справочно) |  |  | 10: 4545.82; 12: 119976
|  | Итого накладные расходы (справочно) |  |  | 10: 5008.19; 12: 132095
|  | Итого сметная прибыль (справочно) |  |  | 10: 3055.97; 12: 79656
|  | НДС 20% |  |  | 10: 20386.35; 12: 218517.2
|  | ВСЕГО по смете |  |  | 10: 122318.08; 12: 1311103.2
Составил:
[должность, подпись (инициалы, фамилия)]
Проверил:
[должность, подпись (инициалы, фамилия)]